## Hoja1
x (kgSO2/100kg agua) | x (kmolSO2/kmolY) | X | Pa mmHg | y (kmolSO2/kmolG) | Y
0 | 0 | 0 | 0 | 0 | 0
0.2 | 0.0005625 | 0.00056282 | 29 | 0.038158 | 0.039672
0.3 | 0.00084375 | 0.00084446 | 46 | 0.060526 | 0.064426
0.5 | 0.0014062 | 0.0014082 | 83 | 0.10921 | 0.1226
0.7 | 0.0019688 | 0.0019726 | 119 | 0.15658 | 0.18565

## Hoja2
Abs | 0.98 |  | G | 227 | 1.0848e-07
m | 1.0682 |  | Gs | 224.73
Min | Ls/Gs | 1.0587 | Ls | 237.9251
Real | Ls/Gs | 1.5881 | Ls | 356.8877
| x | X | y | Y
1 | 0.0001 | 0.00010001 | 0.00020198 | 0.00020202
2 | 0.0062935 | 0.0063333 | 0.01 | 0.010101
2 min | 0.0093615 | 0.00945 | 0.01 | 0.010101
0.5941

## Hoja3
Hydrocarbon Layer |  |  | Solvent layer
Metilciclohexano | Heptano | Anilina | Metilciclohexano | Heptano | Anilina
0 | 92.6 | 7.4 | 0 | 6.2 | 93.8
9.2 | 83.1 | 7.7 | 0.8 | 6 | 93.2
18.6 | 73.4 | 8 | 2.7 | 5.3 | 92
22 | 69.8 | 8.2 | 3 | 5.1 | 91.9
33.8 | 57.6 | 8.6 | 4.6 | 4.5 | 90.9
40.9 | 50.4 | 8.7 | 6 | 4 | 90
46 | 45 | 9 | 7.4 | 3.6 | 89
59.7 | 30.7 | 9.6 | 9.2 | 2.8 | 88
67.2 | 22.8 | 10 | 11.3 | 2.1 | 86.6
71.6 | 18.2 | 10.2 | 12.7 | 1.6 | 85.7
73.6 | 16 | 10.4 | 13.1 | 1.4 | 85.5
83.3 | 5.4 | 11.3 | 15.6 | 0.6 | 83.8
88.1 | 0 | 11.9 | 16.9 | 0 | 83.1